## Sets
Source nodes | Junction nodes | Processing facilities | Diameter options | Facility sizes | Time periods | Fluid components | Available conections
i1 | j1 | pf1 | d1 | s1 | t1 | oil | i1 | j1
i2 | j2 | pf2 | d2 | s2 | t2 | gas | i1 | j2
i3 | j3 | pf3 | d3 |  | t3 | water | i1 | j3
i4 | j4 |  | d4 |  | t4 |  | i1 | j4
i5 | j5 |  |  |  | t5 |  | i1 | j5
i6 | j6 |  |  |  | t6 |  | i1 | j6
i7 | j7 |  |  |  | t7 |  | i1 | j7
i8 | j8 |  |  |  | t8 |  | i1 | j8
i9 | j9 |  |  |  | t9 |  | i1 | j9
i10 | j10 |  |  |  | t10 |  | i1 | j10
i11 | j11 |  |  |  | t11 |  | i1 | j11
i12 | j12 |  |  |  | t12 |  | i1 | j12
[5 empty] | t13 |  | i2 | j1
[5 empty] | t14 |  | i2 | j2
[5 empty] | t15 |  | i2 | j3
[5 empty] | t16 |  | i2 | j4
[5 empty] | t17 |  | i2 | j5
[5 empty] | t18 |  | i2 | j6
[5 empty] | t19 |  | i2 | j7
[5 empty] | t20 |  | i2 | j8
[5 empty] | t21 |  | i2 | j9
[5 empty] | t22 |  | i2 | j10
[5 empty] | t23 |  | i2 | j11
[5 empty] | t24 |  | i2 | j12
[5 empty] | t25 |  | i3 | j1
[5 empty] | t26 |  | i3 | j2
[5 empty] | t27 |  | i3 | j3
[5 empty] | t28 |  | i3 | j4
[5 empty] | t29 |  | i3 | j5
[5 empty] | t30 |  | i3 | j6
[5 empty] | t31 |  | i3 | j7
[5 empty] | t32 |  | i3 | j8
[5 empty] | t33 |  | i3 | j9
[5 empty] | t34 |  | i3 | j10
[5 empty] | t35 |  | i3 | j11
[5 empty] | t36 |  | i3 | j12
t37
t38
t39
t40
t41
t42
t43
t44
t45
t46
t47
t48
t49
t50
t51
t52
t53
t54
t55
t56
t57
t58
t59
t60
t61
t62
t63
t64
t65
t66
t67
t68
t69
t70
t71
t72
t73
t74
t75
t76
t77
t78
t79
t80
t81
t82
t83
t84
t85
t86
t87
t88
t89
t90
t91
t92
t93
t94
t95
t96
t97
t98
t99
t100
t101
t102
t103
t104
t105
t106
t107
t108
t109
t110
t111
t112
t113
t114
t115
t116
t117
t118
t119
t120

## Location
Node | x-loc [miles] | Node | y-loc [miles]
i1 | 1 | i1 | 0.75
i2 | 1.25 | i2 | 0.75
i3 | 1.5 | i3 | 0.75
i4 | 1.75 | i4 | 0.75
i5 | 3 | i5 | 0.75
i6 | 3.25 | i6 | 0.75
i7 | 3.5 | i7 | 0.75
i8 | 3.75 | i8 | 0.75
i9 | 1 | i9 | 2.75
i10 | 1.25 | i10 | 2.75
i11 | 1.5 | i11 | 2.75
i12 | 1.75 | i12 | 2.75
j1 | 1 | j1 | 0.75
j2 | 1.25 | j2 | 0.75
j3 | 1.5 | j3 | 0.75
j4 | 1.75 | j4 | 0.75
j5 | 3 | j5 | 0.75
j6 | 3.25 | j6 | 0.75
j7 | 3.5 | j7 | 0.75
j8 | 3.75 | j8 | 0.75
j9 | 1 | j9 | 2.75
j10 | 1.25 | j10 | 2.75
j11 | 1.5 | j11 | 2.75
j12 | 1.75 | j12 | 2.75
pf1 | 1.5 | pf1 | 1.5
pf2 | 2.875 | pf2 | 0.25

## Distances
dist_ij | j1 | j2 | j3 | j4 | j5 | j6 | j7 | j8 | j9 | j10 | j11 | j12 | dist_jk | pf3 | pf1 | pf2
i1 |  | 0.25 | 0.5 | 0.75 | 2 | 2.25 | 2.5 | 2.75 | 2 | 2.0156 | 2.0616 | 2.136 | j1 | 2.5495 | 0.83853 | 0.83853
i2 | 0.25 |  | 0.25 | 0.5 | 1.75 | 2 | 2.25 | 2.5 | 2.0156 | 2 | 2.0156 | 2.0616 | j2 | 2.3049 | 0.76035 | 0.76035
i3 | 0.5 | 0.25 |  | 0.25 | 1.5 | 1.75 | 2 | 2.25 | 2.0616 | 2.0156 | 2 | 2.0156 | j3 | 2.0616 | 0.76035 | 0.76035
i4 | 0.75 | 0.5 | 0.25 |  | 1.25 | 1.5 | 1.75 | 2 | 2.136 | 2.0616 | 2.0156 | 2 | j4 | 1.82 | 0.83853 | 0.83853
i5 | 2 | 1.75 | 1.5 | 1.25 |  | 0.25 | 0.5 | 0.75 | 2.8284 | 2.6575 | 2.5 | 2.3585 | j5 | 0.70711 | 1.7897 | 1.7897
i6 | 2.25 | 2 | 1.75 | 1.5 | 0.25 |  | 0.25 | 0.5 | 3.0104 | 2.8284 | 2.6575 | 2.5 | j6 | 0.55902 | 2.0194 | 2.0194
i7 | 2.5 | 2.25 | 2 | 1.75 | 0.5 | 0.25 |  | 0.25 | 3.2016 | 3.0104 | 2.8284 | 2.6575 | j7 | 0.5 | 2.2535 | 2.2535
i8 | 2.75 | 2.5 | 2.25 | 2 | 0.75 | 0.5 | 0.25 |  | 3.4004 | 3.2016 | 3.0104 | 2.8284 | j8 | 0.55902 | 2.4906 | 2.4906
i9 | 2 | 2.0156 | 2.0616 | 2.136 | 2.8284 | 3.0104 | 3.2016 | 3.4004 |  | 0.25 | 0.5 | 0.75 | j9 | 3.5355 | 1.305 | 1.305
i10 | 2.0156 | 2 | 2.0156 | 2.0616 | 2.6575 | 2.8284 | 3.0104 | 3.2016 | 0.25 |  | 0.25 | 0.5 | j10 | 3.3634 | 1.2562 | 1.2562
i11 | 2.0616 | 2.0156 | 2 | 2.0156 | 2.5 | 2.6575 | 2.8284 | 3.0104 | 0.5 | 0.25 |  | 0.25 | j11 | 3.2016 | 1.2562 | 1.2562
i12 | 2.136 | 2.0616 | 2.0156 | 2 | 2.3585 | 2.5 | 2.6575 | 2.8284 | 0.75 | 0.5 | 0.25 |  | j12 | 3.0516 | 1.305 | 1.305

## Production
Time period | Oil Production [BBL/day] |  |  | Source node | Start-time
t1 | 6500 | Units |  | i1 | 15
t2 | 6100 | oil | [BBL/day] | i2 | 18
t3 | 5200 | gas | [mscf/day] | i3 | 21
t4 | 4400 | water | [BBL/day] | i4 | 23
t5 | 4000 |  |  | i5 | 2
t6 | 3700 |  |  | i6 | 35
t7 | 3400 |  |  | i7 | 36
t8 | 3200 |  |  | i8 | 37
t9 | 3000 |  |  | i9 | 1
t10 | 2800 |  |  | i10 | 13
t11 | 2600 |  |  | i11 | 16
t12 | 2400 |  |  | i12 | 19
t13 | 2260
t14 | 2110
t15 | 1970
t16 | 1850
t17 | 1730
t18 | 1610
t19 | 1510
t20 | 1410
t21 | 1320
t22 | 1230
t23 | 1160
t24 | 1090
t25 | 1030
t26 | 972
t27 | 917
t28 | 866
t29 | 827
t30 | 797
t31 | 772
t32 | 752
t33 | 733
t34 | 713
t35 | 695
t36 | 677
t37 | 659
t38 | 642
t39 | 625
t40 | 609
t41 | 593
t42 | 577
t43 | 562
t44 | 548
t45 | 533
t46 | 520
t47 | 506
t48 | 493
t49 | 480
t50 | 468
t51 | 455
t52 | 444
t53 | 433
t54 | 424
t55 | 414
t56 | 406
t57 | 397
t58 | 388
t59 | 382
t60 | 377
t61 | 372
t62 | 367
t63 | 362
t64 | 357
t65 | 353
t66 | 348
t67 | 344
t68 | 339
t69 | 335
t70 | 331
t71 | 326
t72 | 322
t73 | 318
t74 | 314
t75 | 310
t76 | 306
t77 | 303
t78 | 299
t79 | 295
t80 | 292
t81 | 288
t82 | 284
t83 | 281
t84 | 278
t85 | 274
t86 | 271
t87 | 268
t88 | 264
t89 | 261
t90 | 258
t91 | 256
t92 | 253
t93 | 251
t94 | 249
t95 | 247
t96 | 245
t97 | 242
t98 | 240
t99 | 238
t100 | 236
t101 | 234
t102 | 232
t103 | 230
t104 | 228
t105 | 226
t106 | 224
t107 | 222
t108 | 220
t109 | 218
t110 | 216
t111 | 214
t112 | 213
t113 | 211
t114 | 209
t115 | 207
t116 | 205
t117 | 203
t118 | 202
t119 | 200
t120 | 198

## Capacity
Facility size | Component | Value |  |  | Diameter sizes | Value [in]
s1 | oil | 10000 | Units |  | d1 | 8
s1 | gas | 30000 | oil | [BBL/day] | d2 | 12
s1 | water | 30000 | gas | [mscf/day] | d3 | 16
s2 | oil | 20000 | water | [BBL/day] | d4 | 20
s2 | gas | 60000
s2 | water | 60000

## Capital expenditure
Facility size | Value [MM USD] | Diameter sizes | Value [kUSD /mile] | Parameter | Value | Description
s1 | 10 | d1 | 201.72 | ir | 0.0083333 | Monthly interest rate
s2 | 20 | d2 | 819.49
|  | d3 | 1954.16
|  | d4 | 3053.36

## LM
LM parameters | Value | Description
IXLM_max | 1 | IXLM maximum limit for piecewise constant. dPgas/dPliq = [0, IXLM_max]
init_intervals | 1 | Initial number of segment discretizing total interval

## Fluid_dynamics
Parameter | Value | Description
HFFL | 0.025 | Friction factor
rho_liq | 850 | Density of oil and water mixture [kg/m³]
kw | 5430.86 | Constant for Weymouth
gor | 2 | Gas-to-oil ratio
wor | 3.5 | Water-to-oil ratio

## Pressure
Wellhead-Pressure |  | Parameters | Value [MPa] | Description
Time period | Value [MPa] | P_facility_in | 0.55158 | Minimum inlet P at processing facility
t1 | 1.7236 | P_facility_out | 7.584 | Output P at processing facility
t2 | 1.7236
t3 | 1.7236
t4 | 1.7236
t5 | 1.7236
t6 | 1.7236
t7 | 1.7236
t8 | 1.7236
t9 | 1.7236
t10 | 1.7236
t11 | 1.7236
t12 | 1.7236
t13 | 1.7236
t14 | 1.7236
t15 | 1.7236
t16 | 1.7236
t17 | 1.7236
t18 | 1.7236
t19 | 1.7236
t20 | 1.7236
t21 | 1.7236
t22 | 1.7236
t23 | 1.7236
t24 | 1.7236
t25 | 1.7236
t26 | 1.7236
t27 | 1.7236
t28 | 1.7236
t29 | 1.7236
t30 | 1.7236
t31 | 1.7236
t32 | 1.7236
t33 | 1.7236
t34 | 1.7236
t35 | 1.7236
t36 | 1.7236
t37 | 1.7236
t38 | 1.7236
t39 | 1.7236
t40 | 1.7236
t41 | 1.7236
t42 | 1.7236
t43 | 1.7236
t44 | 1.7236
t45 | 1.7236
t46 | 1.7236
t47 | 1.7236
t48 | 1.7236
t49 | 1.7236
t50 | 1.7236
t51 | 1.7236
t52 | 1.7236
t53 | 1.7236
t54 | 1.7236
t55 | 1.7236
t56 | 1.7236
t57 | 1.7236
t58 | 1.7236
t59 | 1.7236
t60 | 1.7236
t61 | 1.7236
t62 | 1.7236
t63 | 1.7236
t64 | 1.7236
t65 | 1.7236
t66 | 1.7236
t67 | 1.7236
t68 | 1.7236
t69 | 1.7236
t70 | 1.7236
t71 | 1.7236
t72 | 1.7236
t73 | 1.7236
t74 | 1.7236
t75 | 1.7236
t76 | 1.7236
t77 | 1.7236
t78 | 1.7236
t79 | 1.7236
t80 | 1.7236
t81 | 1.7236
t82 | 1.7236
t83 | 1.7236
t84 | 1.7236
t85 | 1.7236
t86 | 1.7236
t87 | 1.7236
t88 | 1.7236
t89 | 1.7236
t90 | 1.7236
t91 | 1.7236
t92 | 1.7236
t93 | 1.7236
t94 | 1.7236
t95 | 1.7236
t96 | 1.7236
t97 | 1.7236
t98 | 1.7236
t99 | 1.7236
t100 | 1.7236
t101 | 1.7236
t102 | 1.7236
t103 | 1.7236
t104 | 1.7236
t105 | 1.7236
t106 | 1.7236
t107 | 1.7236
t108 | 1.7236
t109 | 1.7236
t110 | 1.7236
t111 | 1.7236
t112 | 1.7236
t113 | 1.7236
t114 | 1.7236
t115 | 1.7236
t116 | 1.7236
t117 | 1.7236
t118 | 1.7236
t119 | 1.7236
t120 | 1.7236